## EQ
Frequency | Total SPL | X | Expected | At. requerida | SPLd Gall L | SPLd Gall R | SPLd Esc L | SPLd Esc R | EQ SPLd Gall L | EQ SPLd Gall R | EQ SPLd Esc L | EQ SPLd Esc R | EQ Total SPL (max possible level) | Curva A | Average SPL after EQ - Ponderado A
100 Hz | 98.95 | 0 | 89.8 | -9.15 | 106.19 | 106.19 | 112.28 | 112.28 | 97.04 | 97.04 | 103.13 | 103.13 | 92.8 | -19.14 | 73.66
125 Hz | 99.3 | 0 | 89.8 | -9.5 | 106.19 | 106.19 | 112.28 | 112.28 | 96.69 | 96.69 | 102.78 | 102.78 | 92.8 | -16.19 | 76.61
160 Hz | 98.57 | 0 | 89.8 | -8.77 | 106.19 | 106.19 | 112.28 | 112.28 | 97.42 | 97.42 | 103.51 | 103.51 | 92.8 | -13.24 | 79.56
200 Hz | 97.71 | 0 | 89.8 | -7.91 | 106.19 | 106.19 | 112.28 | 112.28 | 98.28 | 98.28 | 104.37 | 104.37 | 92.8 | -10.85 | 81.95
250 Hz | 97.39 | 0 | 89.8 | -7.59 | 106.19 | 106.19 | 112.28 | 112.28 | 98.6 | 98.6 | 104.69 | 104.69 | 92.8 | -8.67 | 84.13
315 Hz | 96.81 | 0 | 89.8 | -7.01 | 106.19 | 106.19 | 112.28 | 112.28 | 99.18 | 99.18 | 105.27 | 105.27 | 92.8 | -6.64 | 86.16
400 Hz | 95.98 | 0 | 89.8 | -6.18 | 106.19 | 106.19 | 112.28 | 112.28 | 100.01 | 100.01 | 106.1 | 106.1 | 92.8 | -4.77 | 88.03
500 Hz | 96.54 | 0 | 89.8 | -6.74 | 106.19 | 106.19 | 112.28 | 112.28 | 99.45 | 99.45 | 105.54 | 105.54 | 92.8 | -3.25 | 89.55
630 Hz | 95.16 | 0 | 89.8 | -5.36 | 106.19 | 106.19 | 112.28 | 112.28 | 100.83 | 100.83 | 106.92 | 106.92 | 92.8 | -1.91 | 90.89
800 Hz | 94.6 | 0 | 89.8 | -4.8 | 106.19 | 106.19 | 112.28 | 112.28 | 101.39 | 101.39 | 107.48 | 107.48 | 92.8 | -0.79 | 92.01
1000 Hz | 93.07 | 0 | 89.8 | -3.27 | 106.19 | 106.19 | 112.28 | 112.28 | 102.92 | 102.92 | 109.01 | 109.01 | 92.8 | 0 | 92.8
1250 Hz | 92.55 | 0 | 89.8 | -2.75 | 106.19 | 106.19 | 112.28 | 112.28 | 103.44 | 103.44 | 109.53 | 109.53 | 92.8 | 0.58 | 93.38
1600 Hz | 90.55 | 0 | 89.8 | -0.75 | 106.19 | 106.19 | 112.28 | 112.28 | 105.44 | 105.44 | 111.53 | 111.53 | 92.8 | 0.99 | 93.79
2000 Hz | 89.8 | 0 | 89.8 | 0 | 106.19 | 106.19 | 112.28 | 112.28 | 106.19 | 106.19 | 112.28 | 112.28 | 92.81 | 1.2 | 94.01
2500 Hz | 90.27 | -1 | 88.8 | -1.47 | 106.19 | 106.19 | 112.28 | 112.28 | 104.72 | 104.72 | 110.81 | 110.81 | 91.8 | 1.27 | 93.07
3150 Hz | 90.44 | -2 | 87.8 | -2.64 | 106.19 | 106.19 | 112.28 | 112.28 | 103.55 | 103.55 | 109.64 | 109.64 | 90.8 | 1.2 | 92
4000 Hz | 89.77 | -3 | 86.8 | -2.97 | 106.19 | 106.19 | 112.28 | 112.28 | 103.22 | 103.22 | 109.31 | 109.31 | 89.8 | 0.96 | 90.76
5000 Hz | 89.87 | -4 | 85.8 | -4.07 | 106.19 | 106.19 | 112.28 | 112.28 | 102.12 | 102.12 | 108.21 | 108.21 | 88.8 | 0.56 | 89.36
6300 Hz | 88.95 | -5 | 84.8 | -4.15 | 106.19 | 106.19 | 112.28 | 112.28 | 102.04 | 102.04 | 108.13 | 108.13 | 87.8 | -0.11 | 87.69
8000 Hz | 88.86 | -6 | 83.8 | -5.06 | 106.19 | 106.19 | 112.28 | 112.28 | 101.13 | 101.13 | 107.22 | 107.22 | 86.8 | -1.14 | 85.66
10000 Hz | 87.91 | -7 | 82.8 | -5.11 | 106.19 | 106.19 | 112.28 | 112.28 | 101.08 | 101.08 | 107.17 | 107.17 | 85.8 | -2.49 | 83.31
[15 empty] | Total SPL | Average
[15 empty] | 100 Hz | 92.8
[15 empty] | 125 Hz | 92.8
[15 empty] | 160 Hz | 92.8
[15 empty] | 200 Hz | 92.8
[15 empty] | 250 Hz | 92.8
[15 empty] | 315 Hz | 92.8
[15 empty] | 400 Hz | 92.8
[15 empty] | 500 Hz | 92.8
[15 empty] | 630 Hz | 92.8
[15 empty] | 800 Hz | 92.8
[15 empty] | 1000 Hz | 92.8
[15 empty] | 1250 Hz | 92.8
[15 empty] | 1600 Hz | 92.8
[15 empty] | 2000 Hz | 92.81
[15 empty] | 2500 Hz | 91.8
[15 empty] | 3150 Hz | 90.8
[15 empty] | 4000 Hz | 89.8
[15 empty] | 5000 Hz | 88.8
[15 empty] | 6300 Hz | 87.8
[15 empty] | 8000 Hz | 86.8
[15 empty] | 10000 Hz | 85.8

## Datos Altavoces
Frequency | SPL (1 m)
| Esc L | Esc R | Gall L | Gall R
100 Hz | 106.13 | 106.13 | 100.04 | 100.04
125 Hz | 105.78 | 105.78 | 99.69 | 99.69
160 Hz | 106.51 | 106.51 | 100.42 | 100.42
200 Hz | 107.37 | 107.37 | 101.28 | 101.28
250 Hz | 107.69 | 107.69 | 101.60 | 101.60
315 Hz | 108.27 | 108.27 | 102.18 | 102.18
400 Hz | 109.10 | 109.10 | 103.01 | 103.01
500 Hz | 108.54 | 108.54 | 102.45 | 102.45
630 Hz | 109.92 | 109.92 | 103.83 | 103.83
800 Hz | 110.48 | 110.48 | 104.39 | 104.39
1 kHz | 112.01 | 112.01 | 105.92 | 105.92
1.25 kHz | 112.53 | 112.53 | 106.44 | 106.44
1.6 kHz | 114.53 | 114.53 | 108.44 | 108.44
2 kHz | 115.28 | 115.28 | 109.19 | 109.19
2.5 kHz | 113.81 | 113.81 | 107.72 | 107.72
3.15 kHz | 112.64 | 112.64 | 106.55 | 106.55
4 kHz | 112.31 | 112.31 | 106.22 | 106.22
5 kHz | 111.21 | 111.21 | 105.12 | 105.12
6.3 kHz | 111.13 | 111.13 | 105.04 | 105.04
8 kHz | 110.22 | 110.22 | 104.13 | 104.13
10 kHz | 110.17 | 110.17 | 104.08 | 104.08